## Sheet1
Input arguments |  |  | Calulations
Parameter | Units | Value | Unit convert | Value in SI units
Liquid
Conductivity | [S/cm] | 5 | 0.01 | 0.05
Surface tension | [mN/m] | 30 | 0.001 | 0.03
Density | [g/cm3] | 1 | 1000 | 1000
Relative electric permitivity | [-] | 40 | 1 | 40
Viscosity | [mPa·s] | 0.6 | 0.001 | 0.0006
Vapor pressure @ spray temperature | [mBar] | 100 | 100 | 10000
Molar mass | [g/mol] | 41.05 | 0.001 | 0.04105
Vapor diffusivity | [cm2/s] | 0.1 | 0.0001 | 1e-05
Emitter |  |  |  | 0
inner diameter (ID) | [μm] | 20 | 1e-06 | 2e-05
Length (L) | [cm] | 5 | 0.01 | 0.05
anchorage diameter | [μm] | 30 | 1e-06 | 3e-05
Emitter-surrounding ground distance | [cm] | 4 | 0.01 | 0.04
Spray Settings |  |  |  | 0
Flow rate | [nL/min] | 500 | 1.6667e-14 | 8.3333e-12
Voltage | [KV] | 2.1 | 1000 | 2100
Tip to counterelectrode distance | [mm] | 4 | 0.001 | 0.004
Other parameters |  |  |  | 0
Vacuum permitivity | [F/m] | 8.8542e-12 | 1 | 8.8542e-12
R (gas constant) | [J/(K·mol)] | 8.3145 | 1 | 8.3145
Spray temperature | [K] | 300 | 1 | 300
Results |  |  | Unit convert | Calculations
Spray characteristics
Emitter pressure drop | [Bar] | 0.63662 | 100000 | 63661.9905
Meniscus evaporation rate | [nL/min] | 18.6127 | 1.6667e-14 | 3.1021e-13
Flow available for the jet | [nL/min] | 481.3873 | 1.6667e-14 | 8.0231e-12
Spray onset voltage | [KV] | 1.2911 | 1000 | 1291.0973
Spray current | [nA] | 294.8738 | 1e-09 | 2.9487e-07
Emitter voltage drop | [kV] | 0.23465 | 1000 | 234.6533
Jet / first droplet diameter | [nm] | 384.4684 | 1e-09 | 3.8447e-07
No. of Coulomb fissions to reach 10nm | [-] | 1.5849 | 1 | 1.5849
Electric field strength at jet | [V/nm] | 0.093876 | 1000000000 | 93876290.0074
Characteristic times
Charge relaxation time | [ns] | 7.0834 | 1e-09 | 7.0834e-09
Meniscus mechanical oscillation time | [μs] | 23.5619 | 1e-06 | 2.3562e-05
Emitter resistive-capacitive time | [ms] | 0.5588 | 0.001 | 0.0005588
Theoretical minimum jet
Min Cone-jet flow rate | [nL/min] | 0.35275 | 1.6667e-14 | 5.8791e-15 | 0.4 | 1.1067
Min current | [nA] | 7.9822 | 1e-09 | 7.9822e-09
Min jet /first droplet diameter | [nm] | 34.6617 | 1e-09 | 3.4662e-08
No. of Coulomb fission to reach 10nm | [-] | 0.53985 | 1 | 0.53985
Electric field strength at jet | [V/nm] | 0.31265 | 1000000000 | 312652092.3921